## Widerstand- und Flächenmomente
Widerstands- und Flächenmomente
Profil | Höhe H [mm] | Breite B [mm] | Wandstärke t [mm] | Außen D [mm] | Innen d [mm] | Fläche A [cm²] | Widerstands-moment Wy (cm3) | Widerstands-moment Wz (cm3) | Flächenmoment Iy (cm4) | Flächenmoment Iz (cm4) | Gewicht / lfm Stahl [Kg/m] | Gewicht / lfm Alu [Kg/m] | Formeln
Kreis (voll) |  |  |  | 10 |  | 0.7854 | 0.098175 |  | 0.049087 |  | 0.61654 | 0.21206
Viereck (voll) | 20 |  |  |  |  | 4 | 1.3333 |  | 1.3333 |  | 3.14 | 1.08
Rechteck (voll) | 50 | 3 |  |  |  | 1.5 | 1.25 | 0.075 | 3.125 | 0.01125 | 1.1775 | 0.405
Hohlprofil Viereck |  | 30 | 2 |  |  | 2.24 | 1.9612 |  | 2.9419 |  | 1.7584 | 0.6048
Hohlprofil Rechteck | 30 | 30 | 2 |  |  | 2.24 | 1.9612 | 1.9612 | 2.9419 | 2.9419 | 1.7584 | 0.6048
Hohlprofil Kreis |  |  | 2 | 30 | 26 | 1.7593 | 1.1547 |  | 1.7329 |  | 1.381 | 0.47501
2 Gurt- Trägerprofil | Höhe Träger H [mm] | Abstand aussenkante - Trägermitte e [cm] |  |  | Schwerachsenabstand - Trägermitte a [cm] |  |  | Widerstandsmoment Wges [cm3] | Flächenmoment Iges [cm4] |  |  |  |  | Aep= Fläche Einzelprofil
Hohlprofil Viereck-Träger | 200 | 10 |  |  | 8.5 |  |  | 32.9564 | 329.5637
Hohlprofil Rechteck-Träger | 200 | 10 |  |  | 8.5 |  |  | 32.9564 | 329.5637
Hohlprofil Rund-Träger | 200 | 10 |  |  | 8.5 |  |  | 25.7683 | 257.6835
4 Gurt- Trägerprofil | Höhe Träger H [mm] | Abstand aussenkante - Trägermitte e [mm] |  |  | Schwerachsenabstand - Trägermitte a [mm] |  |  | Widerstandsmoment Wges [cm3] | Flächenmoment Iges [cm4] |  |  |  |  | Aep= Fläche Einzelprofil
Hohlprofil Viereck-Träger | 200 | 10 |  |  | 8.5 |  |  | 65.9127 | 659.1275
Hohlprofil Rechteck-Träger | 200 | 10 |  |  | 8.5 |  |  | 65.9127 | 659.1275
Hohlprofil Rund-Träger | 200 | 10 |  |  | 8.5 |  |  | 51.5367 | 515.367
3 Gurt- Trägerprofil | Höhe Träger H [mm] | Abstand aussenkante - Trägermitte e [mm] |  |  | Schwerachsenabstand - Trägermitte a [mm] |  |  | Widerstandsmoment Wges [cm3] | Flächenmoment Iges [cm4] | Schwerpunkt Träger neu von unten |  |  |  | Aep= Fläche Einzelprofil
[5 empty] | Obergurt |  | Untergurt
Hohlprofil Viereck-Träger | 200 | 10 |  |  | 5.6667 |  | 11.3333 | 44.0399 | 440.3989 | 12.8333
Hohlprofil Rechteck-Träger | 200 | 10 |  |  | 5.6667 |  | 11.3333 | 44.0399 | 440.3989 | 12.8333
Hohlprofil Rund-Träger | 200 | 10 |  |  | 5.6667 |  | 11.3333 | 34.6574 | 346.5735 | 12.8333
𝐴=(π ∙𝑑)/4
𝐴=(π ∙(𝐷^2−𝑑^2))/4
B
𝐴=𝐻· B
𝐴=𝐵²
𝐼𝑦=𝐼𝑧=(π ∙𝐷4)/64
𝑊𝑦=𝑊𝑧=(π ∙𝐷³)/32
𝐼𝑦=(𝐵4−𝑏4)/12
𝑊𝑦=(𝐵^3−𝑏³)/(6 )
𝐼𝑦=(𝐵∙𝐻^3−𝑏∙ℎ³)/12
𝑊𝑦=(𝐵∙𝐻^3−𝑏∙ℎ³)/(6 ∙𝐻)
𝐼𝑦=𝐼𝑧=𝐵4/12
𝑊𝑦=𝑊𝑧=𝐵³/6
B² - b²
𝐴=B² - b²
B - h b
𝐴=𝐻· B - h · b
𝐼𝑦=(𝐵 ∙𝐻³)/12
𝐼𝑍=(𝐻 ∙𝐵³)/12
𝑊𝑦=(𝐵 ∙𝐻²)/6
𝑊𝑍=(𝐻 ∙𝐵²)/6
𝐼𝑦=𝐼𝑧=(π ∙(𝐷4−𝑑4) )/64
W𝑦=𝑊𝑧=(π ∙(𝐷4−𝑑4) )/(32 ∙𝐷)
(as]² ] mit = Flächenmoment Einzelprofil
𝐼𝑔𝑒𝑠=2 ·[𝐼𝑦𝑒𝑝· (as]² ·Aep] mit 𝐼𝑦𝑒𝑝 = Flächenmoment Einzelprofil
𝑊𝑔𝑒𝑠=(𝐼 𝑔𝑒𝑠)/(𝑒 )
(as]² ] mit = Flächenmoment Einzelprofil
𝐼𝑔𝑒𝑠=4 ·[𝐼𝑦𝑒𝑝· (as]² ·Aep] mit 𝐼𝑦𝑒𝑝 = Flächenmoment Einzelprofil
𝑊𝑔𝑒𝑠=(𝐼 𝑔𝑒𝑠)/(𝑒 )
𝑊𝑔𝑒𝑠=(𝐼 𝑔𝑒𝑠)/(𝑒 )
(as]² ] mit = Flächenmoment Einzelprofil
Schwerpunkt errechnen:
𝐼𝑔𝑒𝑠=3 ·[𝐼𝑦𝑒𝑝· (as]² ·Aep] mit 𝐼𝑦𝑒𝑝 = Flächenmoment Einzelprofil
Schwerpunkt errechnen:

## Einzellast
Einzellast mittig
Biegespannung und Durchbiegung
Material | Stahl (JR235) | E-Modul: | 210000 | N/mm² | Sigma zul.: | 213.6364 | N/mm²
Lastfall | [5 empty] | Hohlprofil Viereck | Hohlprofil Rechteck | Hohlprofil Kreis | Profil Frei
Träger auf 2 Stützen | Einzellast [N] | Trägerlänge l [m] | Auflagerkräfte A F [N] | Auflagerkräfte B F [N] | Biegemoment Mb [Nm] | Durchbiegung W(Iy) [mm] | Durchbiegung W(Iy) [mm] | Durchbiegung W(Iy) [mm] | I [cm4] frei wählbar | Wb [cm3] frei wählbar | Durchbiegung W [mm] | Biegespannung Sigma [N/mm²]
| 2000 | 1 | 1000 | 1000 | 500 | 6.7444 | 6.7444 | 11.4497 | 160 | 21 | 0.12401 | 23.8095
[6 empty] | Biegespannung Sigma [N/mm²] | Biegespannung Sigma [N/mm²] | Biegespannung Sigma [N/mm²]
[6 empty] | 254.9402 | 254.9402 | 433.0194
Beidseitig eingespannt | Einzellast [N] | Trägerlänge l [m] | Auflagerkräfte A F [N] | Auflagerkräfte B F [N] | MI / MK [Nm] | Durchbiegung W [mm] | Durchbiegung W [mm] | Durchbiegung W [mm] | I [cm4] frei wählbar | Wb [cm3] frei wählbar | Durchbiegung W [mm] | Biegespannung Sigma [N/mm²]
| 2000 | 1 | 1000 | 1000 | 250 | 1.6861 | 1.6861 | 2.8624 | 10 | 10 | 0.49603 | 25
[6 empty] | Biegespannung Sigma [N/mm²] | Biegespannung Sigma [N/mm²] | Biegespannung Sigma [N/mm²]
[6 empty] | 127.4701 | 127.4701 | 216.5097
Einseitig eingespannt | Einzellast [N] | Trägerlänge l [m] | Auflagerkraft A F [N] |  | MK [Nm] | Durchbiegung W [mm] | Durchbiegung W [mm] | Durchbiegung W [mm] | I [cm4] frei wählbar | Wb [cm3] frei wählbar | Durchbiegung W [mm] | Biegespannung Sigma [N/mm²]
| 1000 | 1.65 | 1000 |  | 1650 | 89.0267 | 89.0267 | 151.1365 | 10 | 10 | 71.3036 | 165
[6 empty] | Biegespannung Sigma [N/mm²] | Biegespannung Sigma [N/mm²] | Biegespannung Sigma [N/mm²]
[6 empty] | 841.3026 | 841.3026 | 1428.964

## Streckenlast
Streckenlast gleichmäßig
Biegespannung und Durchbiegung
Material | Stahl (JR235) | E-Modul: | 210000 | N/mm² | Sigma zul.: | 213.6364 | N/mm²
Lastfall | [5 empty] | Hohlprofil Viereck | Hohlprofil Rechteck | Hohlprofil Kreis | Profil Frei
Träger auf 2 Stützen | Streckenlast q [N/m] | Trägerlänge l [m] | Auflagerkräfte A F [N] | Auflagerkräfte B F [N] | Biegemoment Mb [Nm] | Durchbiegung W(Iy) [mm] | Durchbiegung W(Iy) [mm] | Durchbiegung W(Iy) [mm] | I [cm4] frei wählbar | Wb [cm3] frei wählbar | Durchbiegung W [mm] | Biegespannung Sigma [N/mm²]
| 2000 | 1 | 1000 | 1000 | 250 | 4.2153 | 4.2153 | 7.1561 | 160 | 21 | 0.077505 | 11.9048
[6 empty] | Biegespannung Sigma [N/mm²] | Biegespannung Sigma [N/mm²] | Biegespannung Sigma [N/mm²]
[6 empty] | 127.4701 | 127.4701 | 216.5097
Beidseitig eingespannt | Streckenlast q [N/m] | Trägerlänge l [m] | Auflagerkräfte A F [N] | Auflagerkräfte B F [N] | MI / MK [Nm] | Durchbiegung W [mm] | Durchbiegung W [mm] | Durchbiegung W [mm] | I [cm4] frei wählbar | Wb [cm3] frei wählbar | Durchbiegung W [mm] | Biegespannung Sigma [N/mm²]
| 2000 | 1 | 1000 | 1000 | -166.6667 | 0.84306 | 0.84306 | 1.4312 | 10 | 10 | 0.24802 | -16.6667
[6 empty] | Biegespannung Sigma [N/mm²] | Biegespannung Sigma [N/mm²] | Biegespannung Sigma [N/mm²]
[6 empty] | -84.9801 | -84.9801 | -144.3398
Einseitig eingespannt | Streckenlast q [N/m] | Trägerlänge l [m] | Auflagerkräfte A F [N] | Auflagerkräfte B F [N] | MK [Nm] | Durchbiegung W [mm] | Durchbiegung W [mm] | Durchbiegung W [mm] | I [cm4] frei wählbar | Wb [cm3] frei wählbar | Durchbiegung W [mm] | Biegespannung Sigma [N/mm²]
| 1000 | 1.65 | 618.75 | 1031.25 | -340.3125 | 6.2487 | 6.2487 | 10.6082 | 10 | 10 | 1.8383 | -34.0312
[6 empty] | Biegespannung Sigma [N/mm²] | Biegespannung Sigma [N/mm²] | Biegespannung Sigma [N/mm²]
[6 empty] | -173.5187 | -173.5187 | -294.7238

## Dropdown,Quellen
Dropdown
Stahl (JR235)
AlMg3 (6060)